## Main Output
W0(lb) | Battery Mass (lb) | We(lb) | Wing Loading(lb/ft^2) | P/W(hp/lb)
66.5297 | 44.8169 | 12.9127 | 6.2025 | 0.085607

## Drag Polar
CDo_sub | k1_sub | k2_sub | CDo_peak_wave | k1_peak_wave | k2_peak_wave | CDo_max_mach | k1_max_mach | k2_max_mach
0.026685 | 0.073434 | -0.0098772 | 0.10674 | 0.073434 | 0 | 0.026685 | 0 | 0

## Mission Legs
Leg Type | BMF
Takeoff | 0.00013708
Climb | 0.010378
Climb | 0.012107
Cruise | 0.60847
Loiter | 0.032441
Descent | 0.01
Landing | 0.0001

## Iteration Data
Iteration Number | W0 [lb] | Empty Weight [lb] | BMF
1 | 235.4035 | 12.9127 | 0.90776
2 | 105.7747 | 12.9127 | 0.79473
3 | 48.3285 | 12.9127 | 0.55073
4 | 51.0189 | 12.9127 | 0.57442
5 | 64.2205 | 12.9127 | 0.6619
6 | 67.2091 | 12.9127 | 0.67694
7 | 66.5297 | 12.9127 | 0.67364

## Segment Info
Leg Type
Takeoff
Var1 | Var2 | TO_mach | Var4 | Var5 | SFC | Var7 | Var8 | Var9 | TO_time
57.6239 | 69.1487 | 0.06371 | 2200.429 | 31.8249 | 0 | 7.1176 | 47.1104 | 132.6751 | 2.741
Climb
Var1 | Climb_CL | CD | CDo_msn | k1_msn | k2_msn | Var7 | T | C | Var10 | Var11
5135.3429 | 1.1446 | 0.11158 | 0.026685 | 0.073434 | -0.0098772 | 6.5088 | 123.5812 | 0 | 25.2388 | 10.8332
Climb
Var1 | Climb_CL | CD | CDo_msn | k1_msn | k2_msn | Var7 | T | C | Var10 | Var11
2518.157 | 0.3168 | 0.030926 | 0.026685 | 0.073434 | -0.0098772 | 6.5177 | 61.4809 | 0 | 17.4181 | 6.2789
Cruise
Var1 | Cruise_M | Var3 | CL | CD | CDo_msn | k1_msn | k2_msn | Var9 | Var10 | Var11 | SFC
15000 | 0.2 | 211.4733 | 0.1855 | 0.02738 | 0.026685 | 0.073434 | -0.0098772 | 9.8548 | 2200.429 | 2083.8271 | 0
Loiter
Var1 | E_loiter | CL_best | Var4 | Loiter_M_best | CD | CDo_msn | k1_msn | k2_msn | Var10 | Var11 | Var12 | Var13
13000 | 0.16667 | 1.0441 | 86.2957 | 0.080995 | 0.096427 | 0.026685 | 0.073434 | -0.0098772 | 6.1661 | 2200.429 | 532.0549 | 0
Descent
BMF
0.01
Landing
BMF
0.0001

## Messages
warnings_1 | warnings_2
Power insufficient for cruise based on drag & power required! | Power insufficient for cruise based on drag & power required!